## 单位工程汇总表
单位工程投标报价汇总表
工程名称: | 监狱系统篮球赛事场馆修缮工程 | 标段： | 第1页, 共1页
序号 | 汇总内容 | 金额(元) | 其中：暂估价(元)
1 | 分部分项工程费
1.1 | 监狱系统篮球赛事场馆修缮工程
2 | 措施项目费 | 947.56
2.1 | 绿色施工安全防护措施费 | 947.56
2.2 | 其他措施项目费
3 | 其他项目费
3.1 | 暂列金额
3.2 | 暂估价
3.3 | 计日工
3.4 | 总承包服务费
3.5 | 索赔费用
3.6 | 现场签证费用
3.7 | 预算包干费
3.8 | 工程优质费
3.9 | 消纳费
3.10 | 其他费用
4 | 规费
5 | 税前工程造价
6 | 增值税销项税额
7 | 工程造价
8 | 其中：人工费
投标报价合计

## 分部分项工程和单价措施项目清单与计价表(格式一)
分部分项工程和单价措施项目清单与计价表
工程名称: |  | 监狱系统篮球赛事场馆修缮工程 | [5 empty] | 第1页, 共5页
序号 | 项目编码 |  | 项目名称 | 项目特征描述 | 计量 单位 | 工程量 | 金额(元)
[7 empty] | 综合单价 |  | 合价 | 其中
暂估价
监狱系统篮球赛事场馆修缮工程
1 | 011406001001 |  | 墙面翻新 | 1、墙面打磨 2、满刷腻子2遍 3、底漆1遍面漆2遍蓝色 | m2 | 158.100
2 | 011608001001 |  | 铲除发霉墙体至基层 | 1、立面抹灰铲除 一般抹灰 砖、混凝土面 2、拆除废料外运 人工装自卸汽车运 3km内 | m2 | 31.620
3 | 011605002001 |  | 卫生间墙砖翻新（墙砖拆除） | 1、立面块料拆除 陶瓷面砖 水泥砂浆或沥青结合层 2、拆除废料外运 人工装自卸汽车运 3km内 | m2 | 32.620
4 | 011204003001 |  | 卫生间墙砖翻新 | 1、铺贴600*300墙砖 2、水泥砂浆粘贴M15 3、抹灰25mm，砂浆强度M15 | m2 | 32.620
5 | 011207001001 |  | 安装护墙板 | 1、饰面层 胶合板面//换: 碳晶板护墙板 | m2 | 36.620
6 | 011614002001 |  | 600*600洗手台（拆除原洗手台） | 1、拆除原洗手台 2、拆除废料外运 人工装自卸汽车运 3km内 | m2 | 1.080
7 | 011505001001 |  | 600*600洗手台 | 1、成品洗漱台柜//换:成品洗漱台柜 0.6*0.6*0.9 | 组 | 3.000
8 | 011610002001 |  | 百叶窗（拆除） | 1、百叶窗帘拆除 | m2 | 8.400
本页小计
分部分项工程和单价措施项目清单与计价表
工程名称: |  | 监狱系统篮球赛事场馆修缮工程 | [5 empty] | 第2页, 共5页
序号 | 项目编码 |  | 项目名称 | 项目特征描述 | 计量 单位 | 工程量 | 金额(元)
[7 empty] | 综合单价 |  | 合价 | 其中
暂估价
9 | 010807003001 |  | 百叶窗 | 1、成品窗帘安装 百页窗帘 | m2 | 8.400
10 | 010807003002 |  | 磨砂窗膜（拆除、新贴窗膜） | 1、磨砂窗膜（拆除、新贴窗膜） | m2 | 8.400
11 | 010802001001 |  | 门锁翻新（拆除、安装新锁） | 1、门锁、锁牌、铁角、碰头拆换 装门锁 | 把 | 6.000
12 | 011207001002 |  | 方通骨架挂膏板 | 1、方通骨架2.7m*1.4m，面封硅酸石膏板9mm | m2 | 3.780
13 | 011606003001 |  | 拆除铝扣天花吊顶400*400 | 1、天棚饰面拆除 金属龙骨 其他装饰面 2、拆除废料外运 人工装自卸汽车运 3km内 | m2 | 15.300
14 | 011302001001 |  | 铝扣天花吊顶400*400 | 1、装配式T型铝合金天棚龙骨(不上人型) 面层规格(mm) 450×450 平面//删:铝合金小龙骨 h=22 //删:铝合金中龙骨 h=35 //删:铝合金中龙骨 h=45(T型) //删:铝合金边龙骨 h=35 2、天棚面层 铝板面层 600×600//换:铝板 400×400×0.6 | m2 | 15.300
15 | 030412004001 |  | 天花吊顶灯 | 1、400*400LED灯盘 | 套 | 6.000
16 | 030217004001 |  | 天花吊顶排气扇 | 1、控制设备及低压电器安装 风扇安装 天花式排气扇 | 台 | 6.000
本页小计
分部分项工程和单价措施项目清单与计价表
工程名称: |  | 监狱系统篮球赛事场馆修缮工程 | [5 empty] | 第3页, 共5页
序号 | 项目编码 |  | 项目名称 | 项目特征描述 | 计量 单位 | 工程量 | 金额(元)
[7 empty] | 综合单价 |  | 合价 | 其中
暂估价
17 | 011605001001 |  | 拆除原门槛石 | 1、平面块料拆除 块料面层 水泥砂浆结合层 2、拆除废料外运 人工装自卸汽车运 3km内 | m2 | 0.840
18 | 011102003001 |  | 厚贴门槛石 | 1、大理石 嵌边(波打线) 水泥砂浆 石材厚度30mm 结合层厚度15mm//扩:A1-12-48+A1-12-3*-1//换:预拌水泥砂浆 M10 //换:预拌水泥砂浆 M15 WP//换:预拌水泥砂浆 M15 WP | m2 | 0.840
19 | 010902004001 |  | 清通室外卫生间管道 | 1、屋面其他构件修补 清疏地渠、暗管 20m内 | 次 | 1.000
分部分项小计
措施项目
| AQFHWMSG |  | 绿色施工安全防护措施费
| AZMJSCSF |  | 按子目计算的绿色施工安全防护措施费
| JSJ |  | 综合脚手架
| MMSAQW |  | 密目式安全网
20 | 粤011701013001 |  | 靠脚手架安全板 |  | m2 | 1.000
21 | 粤011701018001 |  | 围尼龙编织布 |  | m2 | 1.000
22 | MBZC001 |  | 模板的支架 |  | t | 1.000
23 | SGXCWDHLSZDWD001 |  | 施工现场围挡和临时占地围挡 |  | 项 | 1.000
本页小计
分部分项工程和单价措施项目清单与计价表
工程名称: |  | 监狱系统篮球赛事场馆修缮工程 | [5 empty] | 第4页, 共5页
序号 | 项目编码 |  | 项目名称 | 项目特征描述 | 计量 单位 | 工程量 | 金额(元)
[7 empty] | 综合单价 |  | 合价 | 其中
暂估价
24 | SGWDZM001 |  | 施工围档照明 |  | 项 | 1.000
25 | LSGGJTD001 |  | 临时钢管架通道 |  | 项 | 1.000
26 | 粤011701014001 |  | 独立安全挡板 |  | m2 | 1.000
27 | DZSBJC001 |  | 吊装设备基础 |  | 项 | 1.000
28 | FCJZLSSGFHP001 |  | 防尘降噪绿色施工防护棚 |  | m2 | 1.000
29 | SGBD001 |  | 施工便道 |  | m | 1.000
30 | YBYL001 |  | 样板引路 |  | 项 | 1.000
| AXSJSCSXMF |  | 按系数计算的绿色施工安全防护措施费
| QTCSF |  | 其他措施项目费
| HNTMBJZJ |  | 混凝土模板及支架(撑)
| CZYS |  | 垂直运输
| SGPSJS |  | 施工排水、降水
31 | WMGDZJF001 |  | 文明工地增加费 |  | 项 | 1.000
32 | 011707002001 |  | 夜间施工 |  | 项 | 1.000
33 | GGCSF001 |  | 赶工措施费 |  | 项 | 1.000
34 | 011707004001 |  | 二次搬运 |  | 项 | 1.000
35 | 011707005001 |  | 冬雨季施工 |  | 项 | 1.000
36 | 011707006001 |  | 地上、地下设施、建筑物的临时保护设施 |  | 项 | 1.000
37 | 011707007001 |  | 已完工程及设备保护 |  | 项 | 1.000
38 | 011705001001 |  | 大型机械设备安拆费 |  | 项 | 1.000
本页小计
分部分项工程和单价措施项目清单与计价表
工程名称: |  | 监狱系统篮球赛事场馆修缮工程 | [5 empty] | 第5页, 共5页
序号 | 项目编码 |  | 项目名称 | 项目特征描述 | 计量 单位 | 工程量 | 金额(元)
[7 empty] | 综合单价 |  | 合价 | 其中
暂估价
39 | CSQTFY001 |  | 其他费用 |  | 项 | 1.000
措施项目小计
本页小计
合 计

## 总价措施项目清单与计价表
总价措施项目清单与计价表
工程名称: |  | 监狱系统篮球赛事场馆修缮工程 |  |  |  |  | 标段： |  | 第1页, 共1页
序号 | 项目编码 |  | 项目名称 | 计算基础 | 费率 (%) |  | 金额 (元) | 调整费率 (%) | 调整后金额 (元) | 备注
1 | AQFHWMSG |  | 绿色施工安全防护措施费 | [6 empty] | 招标控制价:947.56
1.1 | AXSJSCSXMF |  | 按系数计算的绿色施工安全防护措施费
1.1.1 | 011707001001 |  | 按系数计算的绿色施工安全防护措施费(包括绿色施工、临时设施、安全施工和用工实名管理) | 分部分项人工费+分部分项机具费 | 13.00 |  |  |  |  | 以分部分项工程的人工费与施工机具费之和的19%计算
小计
合 计
编制人（造价人员）： | [5 empty] | 复核人（造价工程师）：

## 其他项目清单与计价汇总表
其他项目清单与计价汇总表
工程名称: |  | 监狱系统篮球赛事场馆修缮工程 |  | 标段： | 第1页, 共1页
序号 | 项目名称 |  | 金额(元) | 结算金额(元) | 备注
1 | 暂列金额
2 | 暂估价
2.1 | 材料暂估价 |  |  |  | 该费用进入清单项目综合单价，此处不汇总
2.2 | 专业工程暂估价
3 | 计日工
4 | 总承包服务费
5 | 索赔费用
6 | 现场签证费用
7 | 预算包干费 |  |  |  | 按分部分项的人工费与施工机具费之和的7.00%计算
8 | 工程优质费 |  |  |  | 市级质量奖按4.5%计算；省级质量奖7.5%计算；国家级质量奖12%计算
9 | 消纳费 |  |  |  | 根据“穗建造价〔2019〕53号”，建筑垃圾处置企业(单位)收取的消纳费列入其他项目费用中，按照市场、工程情况预估，列明单价与工程量
10 | 其他费用
总 计
注：材料（设备）暂估单价进入清单项目综合单价，此处不汇总。

## 暂列金额明细表
暂列金额明细表
工程名称: |  | 监狱系统篮球赛事场馆修缮工程 |  | 标段： | 第1页, 共1页
序号 | 项目名称 |  | 计量单位 | 暂列金额(元) | 备注
1 | 暂列金额 |  | 元 |  | 发包人没有约定时，按分部分项工程费的10.00%计算
合 计

## 材料(工程设备)暂估单价及调整表
材料(工程设备)暂估单价及调整表
工程名称: |  | 监狱系统篮球赛事场馆修缮工程 | [5 empty] | 标段： |  | 第1页, 共1页
序号 | 材料(工程设备) 名称、规格、型号 |  | 计量 单位 | 数量 |  | 暂估(元) |  | 确认(元) |  | 差额±(元) |  | 备注
|  |  |  | 暂估 | 确认 | 单价 | 合价 | 单价 | 合价 | 单价 | 合价
合 计

## 专业工程暂估价及结算价表
专业工程暂估价及结算价表
工程名称: |  | 监狱系统篮球赛事场馆修缮工程 |  |  | 标段： |  | 第1页, 共1页
序号 | 工程名称 |  | 工程内容 | 暂估金额(元) |  | 结算金额(元) | 差额±(元) | 备注
合 计

## 总承包服务费计价表
总承包服务费计价表
工程名称: |  | 监狱系统篮球赛事场馆修缮工程 |  |  | 标段： | 第1页, 共1页
序号 | 项目名称 |  | 项目价值(元) | 服务内容 | 计算基础 | 费率（%） | 金额（元）
1 | 发包人发包专业工程 |  |  |  |  | 100.000
2 | 发包人供应材料 |  |  |  |  | 100.000
合 计

## 规费、税金项目计价表
规费、税金项目计价表
工程名称: |  | 监狱系统篮球赛事场馆修缮工程 |  |  | 标段： | 第1页, 共1页
序号 | 项目名称 |  | 计算基础 |  | 计算基数 | 计算费率(%) | 金额(元)
1 | 规费
2 | 增值税销项税额 |  | 税前工程造价 |  |  | 9
合 计
编制人（造价人员）： |  |  |  | 复核人（造价工程师）：

## 评标指定材料表
评标指定材料表
工程名称: |  | 监狱系统篮球赛事场馆修缮工程 | [6 empty] | 第1页, 共1页
序号 | 材料编码 |  | 材料名称 | 型号规格 | 单位 | 单价(元) | 控制价(元) | 厂家 | 产地、品牌(名)、颜色 | 质量要求 | 备注

## 主要材料设备价格表(合价)(格式三)
主要材料设备价格表
工程名称: |  | 监狱系统篮球赛事场馆修缮工程 | [7 empty] | 第1页, 共1页
序号 | 材料设备编码 |  | 材料设备名称 | 规格、型号等特殊要求 | 单位 | 除税率(%) | 数量 | 单价(元) |  | 合价(元)
[8 empty] | 除税编制价 | 编制价 | 除税编制价 | 编制价